## Tabelle1
	Stückliste für Universaldimmer V2.0					19.02.11

Pos	Menge	Warenkorb Reichelt	Wert	Device	Reichelt	Conrad	Bauteile
1	6	6	1N4007	Diode	1N 4007		D1,	D101	D6,	D7,	D106,	D107
2	2	2	1N4148	Diode	1N 4148		D4,	D104
3	2	2	3uH	Drossel	MISC 3µ		L1,	L101
4	4	4	IRFP460	FET	IRFP 460		Q1,	Q2,	Q101,	Q102
5	2	2	NTC 3k3	Heißleiter	NTC-0,2 3,3K		R16,	R116
6	4	4	8 polig	IC-Fassung	GS 8P
7	2	2	14 Polig	IC-Fassung	GS 14P
8	2		2A	Kleinstsicherung		536970	F1,	F101
9	3	3	W237-102	Klemme	AKL 073-02		KL1,	KL2,	KL101
10	2	2	6.8nF	Kondensator	FKP-2 6,8N		C3,	C103
11	4	4	47u	Kondensator	RAD 47/25		C1,	C4,	C101,	C104
12	2	2	100n	Kondensator	X7R-5 100N		C2,	C102
13	2	2	LM324N	Operationsverstärker	LM 324 DIL		IC3,	IC103
14	4	4	ILD74	Optokoppler	ILD 74		OK1,	OK2,	OK3,	OK4
15	2	2		Sicherungshalter	PL 166600		FH1	FH101
16	2	2	78L12	Spannungsregler	µA 78L12		IC1,	IC101
17	1	1	PINHD-2X10	Stiftleiste	SL 2X10G 2,54
18	1		SMAJ40CA	SUPPRESSORDiode			D8
19	2	2	BC546B	Transistor	BC 546B		Q3,	Q103
20	2	2	MPSA44	Transistor	MPSA 44		Q4,	Q104
21	1	1	P6KE39A	Überspannungsschutzdiode	P6KE 39A		D8'
22	2	2	7N391K	Varistor	VDR-0,25 420		V1,	V101
23	6	6	1k	Widerstand	METALL 1,00K		R7,	R8,	R10,	R107,	R108,	R110
24	2	2	4M3	Widerstand	METALL 4,30M		R3,	R103
25	10	2	20k	Widerstand	METALL 20,0K		R5,	R105	R6,	R106,	R9,	R109	R12	R112	R15,	R115
26	2	2	100	Widerstand	METALL 100		R11,	R111
27	14	14	100k	Widerstand	METALL 100K		R2,	R4,	R13,	R14,	R18,	R19,	R22,	R102,	R104,	R113,	R114,	R118,	R119,	R122
28	4	4	220k	Widerstand	METALL 220K		R17,	R20,	R117,	R120
29	2	2	470	Widerstand	METALL 470		R21,	R121
30	2	2	0,1	Widerstand 2W	2W DRAHT 0,1		R1,	R101
31	2	2	2k2	Widerstand 2W	2W METALL 2,2K		R23,	R123
32	2	2	ZF18	ZENER-DIODE	ZF 18		D5,	D105
33	4	4	ZF6.8	ZENER-DIODE	ZF 6,8		D2,	D102	D3,	D103

	104	93